## 某某单位
淮北市计量测试研究所受理开展的强制检定工作计量器具项目表（2020年5月第1版）
单位地址：淮北市龙山路199号 联系电话：0561-3022351
序号 | 一级目录 | 二级目录 | 范围及说明 | 开展项目名称 | 测量范围 | 准确度等级 | 规程代号及名称
1 | 非自动衡器 | 非自动衡器 | (0～150)t | 非自行指示秤 | (0～50)t | Ⅲ级及以下 | JJG14-2016非自行指示秤
|  |  |  | 模拟指示秤 | (0～30)t | Ⅲ级及以下 | JJG13-2016模拟指示秤
|  |  |  | 数字指示秤 | (0～150)t | Ⅲ级及以下 | JJG539-2016数字指示秤
2 | 加油机 | 燃油加油机 | 20L；50 L | 燃油加油机 | (0～100)L/min | ±0.3% | JJG443-2015燃油加油机
3 | 加气机 | 压缩天然气加气机 | (1～-25)kg/min | 压缩天然气加气机 | (1～20)kg/min | MPE: ±1.0% | JJG996-2012压缩天然气加气机
4 | 水表 | 水表DN15～DN50 | DN(15～50) | 水表 | DN(15～50) | 1级、2级 | JJG162-2019饮用冷水水表
5 | 燃气表 | 燃气表G1.6～G16 | (0.016～6)m3/h | 燃 气 表 | (0.016～6)m3/h | 1.5级 | JJG577-2012膜式燃气表
6 | 血压计（表） | 无创非自动测量血压计 | (0～40)kPa | 血压计(表) | (0～40)kPa | MPE:±0.5kPa | JJG270-2008血压计和血压表
7 | 压力仪表 | 指示类压力表、显示类压力表 | (-0.1～100)Mpa | 弹簧管式一般压力表、压力真空表和真空表 | (-0.1～60)MPa | 1.6级及以下 | JJG52-2013弹性元件式一般压力表、压力真空表和真空表
8 |  | 压力变送器器 | （-0.1～60）Mpa | 压力变送器 | （-0.1～60）MPa | 0.2级及以下 | JJG882-2019压力变送器
9 | 出租汽车计价器 | 出租汽车计价器 | (0～9.999)km | 出租车计价器 | 计程：(0～999.9)km 计时：59min59s(＜1h) 99h59min(≥1h) | 本机计程：±0.5% 本机计时：±0.5% 计价器最大允许误差：+1.0%～-0.4% | JJG517-2016出租汽车计价器
10 | 电能表 | 单项电能表 | (0～220)V, (0～5)A | 单相机电式交流电能表 | (0～220)V, (0～5)A | 0.2级以下 | JJG307-2006机电式交流电能表
|  |  |  | 单相电子式电能表 | (0～220)V, (0～5)A | 0.2级以下 | JJG596-2012电子式交流电能表
11 |  | 三项电能表 | 电压：3×(1～380)V；电流：3×(0.001～120)A | 三相机电式交流电能表 | 电压：3×(1～380)V；电流：3×(0.001～120)A | 0.5级及以下 | JJG307-2006机电式交流电能表
|  |  |  | 三相电子式电能表 | 电压：3×(1～380)V；电流：3×(0.001～120)A | 0.5级及以下 | JJG596-2012电子式交流电能表
12 | 焦度计 | 焦度计 | 球镜片：(-25～+25) m-1； 棱镜片：(2～20) cm/m; 柱镜片： -1.5 m-1，+1.5 m-1,5m-1 | 焦度计 | (-25～+25)m-1 | MPE：(±0.06～±0.25) m-1 | JJG580-2005焦度计
12 | 验光仪器 | 验光仪 | 客观式：球镜度；(-20～+20) m-1；柱镜度：-3m-1； 主观式：球镜度；(-15～+15) m-1 | 验光机 | 主观式(-15～+15) m-1 客观式(-20~+20) m-1 | (-10～+10)m-1 MPE：±0.25 m-1 (＜-10或＞+10) m-1 MPE：±0.50 m-1 | JJG892-2011验光仪
13 |  | 验光镜片箱 | (-25～+25) m-1 | 验光镜片箱 | (-20～+20) m-1 | 球镜度：MPE：(±0.03～±0.12) m-1 柱镜度：MPE：(±0.03～±0.18) m-1 棱镜度：MPE：(±0.10～±0.25) m-1 | JJG579-2010验光镜片箱
14 | 谷物容重器 | 谷物容重器 | （0～1000）g | 容重器 | 容量筒：1000mL | MPE: ±2.0mL | JJG 264-2008容重器
15 | 医用诊断X射线设备 | 非数字化医用诊断X射线仪 | (60～150)kV | 医用诊断X射线辐射源 | (60～150)kV | MPE:±10% | JJG744-2004医用诊断X射线辐射源
16 | 心脑电测量仪器 | 心电图仪 | 8 u V-30Vp-p | 心电图机 | 8 u V-30Vp-p 2ms-50s | MPE:±5.0% | JJG543-2008心电图机
17 |  | 脑电图仪 |  | 脑电图机 | / | / | JJG1043-2008脑电图机
/
备注：1.各单位受理开展的强制检定工作计量器具项目表可自行公布公告，也可由各市局负责统一公布公告。2.每个强制检定二级目录可能对应几个开展的项目，均要分行公布。例如：“非自动衡器”强检目录对应“数字指示秤”、“非自行指示秤”等项目。